## Folha 1
NAS010 | m² |  | Isolamento térmico pelo exterior em fachada para sistemas ETICS.
Isolamento térmico pelo exterior em fachada para sistemas ETICS, formado por painel rígido de poliestireno expandido, de superfície lisa e borda lateral reta, de cor branca, de 30 mm de espessura, com resistência ao envelhecimento e permeável ao vapor de água, resistência térmica 0,79 m²K/W, condutibilidade térmica 0,038 W/(mK), colocado topo a topo e fixado com argamassa colante e fixações mecânicas. O preço não inclui a camada de regularização nem a camada de acabamento.
Insumo |  | Un |  | Descrição | Rend. | Preço unitário | Preço Insumo
mt16aaa010 |  | kg |  | Argamassa colante para fixação de materiais isolantes. | 4 | 1.24 | 4.96
mt16pep010aa |  | m² |  | Painel rígido de poliestireno expandido, de superfície lisa e borda lateral reta, de cor branca, de 30 mm de espessura, com resistência ao envelhecimento e permeável ao vapor de água, resistência térmica 0,79 m²K/W, condutibilidade térmica 0,038 W/(mK), Euroclasse E de reação ao fogo. | 1.05 | 30.86 | 32.4
mt16aaa021a |  | Un |  | Bucha de expansão e prego de polipropileno, com marco de estanqueidade, para fixação mecânica de painéis isolantes. | 6 | 0.52 | 3.12
mo054 |  | h |  | Montador de isolamentos. | 0.105 | 33.54 | 3.52
mo101 |  | h |  | Ajudante de montador de isolamentos. | 0.105 | 27.93 | 2.93
|  | % |  | Custos diretos complementares | 2 | 46.93 | 0.94
Custo de manutenção decenal: R$ 0,96 nos primeiros 10 anos. | [5 empty] | Total: | 47.87