## Folha 1
NBP100 | m² |  | Isolamento acústico a ruído aéreo, em divisória desmontável, através do plenum.
Barreira acústica a ruído aéreo, em divisória desmontável, através do plenum, formada por painel semi-rígido de lã mineral, Arena Plenum "ISOVER", composto por módulos de 1350x600x80 mm, revestido nas duas faces com um complexo kraft-alumínio, colocada diretamente entre a laje e os perfis superiores da divisória desmontável, para melhorar o isolamento acústico lateral entre espaços. Inclusive fita autocolante de alumínio, para a vedação e fixação do isolamento.
Insumo |  | Un |  | Descrição | Rend. | Preço unitário | Preço Insumo
mt16pai010a |  | m² |  | Painel semi-rígido de lã mineral, Arena Plenum "ISOVER", composto por módulos de 1350x600x80 mm, revestido nas duas faces com um complexo kraft-alumínio, resistência térmica 2,2 m²K/W, condutibilidade térmica 0,036 W/(mK), Euroclasse B-s1, d0 de reação ao fogo, como barreira acústica em plenums, entre a laje e a divisória. | 1.05 | 161.4 | 169.47
mt42con020 |  | m |  | Fita autocolante de alumínio, de 50 microns de espessura e 65 mm de largura, à base de resinas acrílicas, para a vedação e fixação do isolamento. | 1.5 | 1.27 | 1.91
mo054 |  | h |  | Montador de isolamentos. | 0.523 | 33.54 | 17.54
mo101 |  | h |  | Ajudante de montador de isolamentos. | 0.523 | 27.93 | 14.61
|  | % |  | Custos diretos complementares | 2 | 203.53 | 4.07
Custo de manutenção decenal: R$ 10,38 nos primeiros 10 anos. | [5 empty] | Total: | 207.6