## Folha 1
NBQ010 | m² |  | Isolamento acústico para silenciador de células, com painéis de lã mineral.
Isolamento acústico formado por painel semi-rígido de lã de vidro TECH Slab 3.0 G1 (Painel Neto) "ISOVER", de 60 mm de espessura, revestido numa das suas faces com um véu mineral preto, resistência térmica 1,32 m²K/W, condutibilidade térmica 0,038 W/(mK), densidade 70 kg/m³, calor específico 840 J/kgK, coeficiente de absorção sonora médio 0,8 para uma frequência de 500 Hz e fator de resistência à difusão do vapor de água 1, colocado no interior das células do silenciador para dutos retangulares.
Insumo |  | Un |  | Descrição | Rend. | Preço unitário | Preço Insumo
mt16lvi060pc |  | m² |  | Painel semi-rígido de lã de vidro TECH Slab 3.0 G1 (Painel Neto) "ISOVER", revestido em uma das suas faces com um véu mineral preto, de 60 mm de espessura, condutibilidade térmica 0,038 W/(mK), densidade 70 kg/m³, coeficiente de absorção sonora médio 0,8 para uma frequência de 500 Hz, Euroclasse A2-s1, d0 de reação ao fogo e fator de resistência à difusão do vapor de água 1. | 1.1 | 139.3 | 153.23
mo054 |  | h |  | Montador de isolamentos. | 0.157 | 33.54 | 5.27
mo101 |  | h |  | Ajudante de montador de isolamentos. | 0.157 | 27.93 | 4.39
|  | % |  | Custos diretos complementares | 2 | 162.89 | 3.26
Custo de manutenção decenal: R$ 8,31 nos primeiros 10 anos. | [5 empty] | Total: | 166.15