## Folha 1
NBQ010 | m² |  | Isolamento acústico para silenciador de células, com painéis de lã mineral.
Isolamento acústico formado por painel semi-rígido de lã de rocha TECH Slab MT 2.2 V2 "ISOVER", de 30 mm de espessura, revestido numa das suas faces com um véu mineral preto, resistência térmica 0,7 m²K/W, condutibilidade térmica 0,043 W/(mK), densidade 40 kg/m³, calor específico 840 J/kgK, coeficiente de absorção sonora médio 0,65 para uma frequência de 500 Hz e fator de resistência à difusão do vapor de água 1,3, colocado no interior das células do silenciador para dutos retangulares.
Insumo |  | Un |  | Descrição | Rend. | Preço unitário | Preço Insumo
mt16lri060pc |  | m² |  | Painel semi-rígido de lã de rocha TECH Slab MT 2.2 V2 "ISOVER", revestido em uma das suas faces com um véu mineral preto, de 30 mm de espessura, condutibilidade térmica 0,043 W/(mK), densidade 40 kg/m³, coeficiente de absorção sonora médio 0,65 para uma frequência de 500 Hz e Euroclasse A1 de reação ao fogo. | 1.1 | 69.31 | 76.24
mo054 |  | h |  | Montador de isolamentos. | 0.157 | 33.54 | 5.27
mo101 |  | h |  | Ajudante de montador de isolamentos. | 0.157 | 27.93 | 4.39
|  | % |  | Custos diretos complementares | 2 | 85.9 | 1.72
Custo de manutenção decenal: R$ 4,38 nos primeiros 10 anos. | [5 empty] | Total: | 87.62