## Folha 1
RBA061 | m² |  | Camada final de estuque de argamassa de cal sobre camada base, em paramento interior.
Camada final de estuque de argamassa de cal, resistência à compressão de 0,4 a 2,5 N/mm², Webercal Estuco "WEBER", cor a escolher, de 3 mm de espessura, com acabamento afagado, aplicada manualmente, sobre camada base de argamassa, em paramento interior vertical, até 3 m de altura. O preço inclui a proteção dos elementos da envolvente que possam ser afetados durante os trabalhos e a resolução de pontos singulares, mas não inclui a camada base de argamassa.
Insumo |  | Un |  | Descrição | Rend. | Preço unitário | Preço Insumo
mt08aaa010a |  | m³ |  | Água. | 0.005 | 3.79 | 0.02
mt28esc010f |  | kg |  | Argamassa de cal, resistência à compressão de 0,4 a 2,5 N/mm², para utilização em interiores ou em exteriores, Webercal Estuco "WEBER", cor a escolher, composta de cal aérea, resinas redispersáveis, cargas e pigmentos minerais e aditivos orgânicos e inorgânicos, fornecida em sacos. | 4.2 | 13.31 | 55.9
mt27wav020a |  | m |  | Fita adesiva de pintor, de 25 mm de largura. | 1 | 0.3 | 0.3
mo039 |  | h |  | Pedreiro de acabamento. | 0.429 | 32.24 | 13.83
mo111 |  | h |  | Servente de pedreiro de acabamento. | 0.214 | 28.03 | 6
|  | % |  | Custos diretos complementares | 4 | 76.05 | 3.04
Custo de manutenção decenal: R$ 3,48 nos primeiros 10 anos. | [5 empty] | Total: | 79.09