## Folha 1
RGS010 | m² |  | Revestimento com argamassa acrílica.
Revestimento decorativo em fachadas, com argamassa acrílica Webertene Classic L "WEBER", cor a escolher, gama Estándar, acabamento em gota, sobre primer regulador da absorção Webertene Primer "WEBER".
Insumo |  | Un |  | Descrição | Rend. | Preço unitário | Preço Insumo
mt28mac030c |  | kg |  | Argamassa acrílica Webertene Classic L "WEBER", cor a escolher, gama Estándar, acabamento em gota, à base de resinas acrílicas, cargas minerais, pigmentos resistentes aos raios UV, fungicidas e aditivos especiais. | 2.7 | 10.82 | 29.21
mt28pcc010c |  | l |  | Primer regulador da absorção Webertene Primer "WEBER", cor a escolher, gama Estándar, à base de copolímeros acrílicos, cargas minerais e aditivos especiais, impermeável à água da chuva e permeável ao vapor de água. | 0.45 | 19.81 | 8.91
mt27wav020a |  | m |  | Fita adesiva de pintor, de 25 mm de largura. | 1.75 | 0.3 | 0.53
mo039 |  | h |  | Pedreiro de acabamento. | 0.209 | 32.24 | 6.74
mo111 |  | h |  | Servente de pedreiro de acabamento. | 0.209 | 28.03 | 5.86
|  | % |  | Custos diretos complementares | 2 | 51.25 | 1.03
Custo de manutenção decenal: R$ 73,71 nos primeiros 10 anos. | [5 empty] | Total: | 52.28