## Folha 1
EHY012 | m² |  | Reparação estrutural de concreto, com argamassa de pega rápida à base de cimento, modificada com polímeros.
Aplicação manual de argamassa tixotrópica, de pega rápida (15 minutos), modificada com polímeros, reforçada com fibras, resistente aos sulfatos, de retração compensada, com uma resistência à compressão aos 28 dias maior ou igual a 25 N/mm² e um módulo de elasticidade maior ou igual a 15000 N/mm², Euroclasse A1 de reação ao fogo, em camada de 15 mm de espessura média, com acabamento superficial afagado com esponja ou desempenadeira, para reparação e reforço estrutural de elemento de concreto.
Insumo |  | Un |  | Descrição | Rend. | Preço unitário | Preço Insumo
mt09reo040d |  | kg |  | Argamassa tixotrópica, de pega rápida (15 minutos), modificada com polímeros, reforçada com fibras, resistente aos sulfatos, de retração compensada, com uma resistência à compressão aos 28 dias maior ou igual a 25 N/mm² e um módulo de elasticidade maior ou igual a 15000 N/mm², Euroclasse A1 de reação ao fogo, para reparação estrutural do concreto. | 28.5 | 2.81 | 80.09
mt08aaa010a |  | m³ |  | Água. | 0.004 | 3.79 | 0.02
mo020 |  | h |  | Pedreiro. | 0.451 | 32.24 | 14.54
mo113 |  | h |  | Auxiliar de serviços gerais. | 0.451 | 27.81 | 12.54
|  | % |  | Custos diretos complementares | 2 | 107.19 | 2.14
Custo de manutenção decenal: R$ 2,19 nos primeiros 10 anos. | [5 empty] | Total: | 109.33