## Folha 1
TIB010 | Un | Balizador de aço corten.
Balizador modelo Área "SANTA & COLE", de 1100 mm de altura, composto por corpo de aço corten de 6 mm de espessura com forma de tetraedro e refletor inclinado de aço inoxidável AISI 304, com 3 led de 25 W, fixado a uma base de concreto C20 classe de agressividade ambiental I e tipo de ambiente rural, brita 1, consistência S50.
Insumo |  |  | Un | Descrição | Rend. | Preço unitário | Preço Insumo
mt34syc301b |  |  | Un | Balizador modelo Área "SANTA & COLE", de 1100 mm de altura, composto por corpo de aço corten de 6 mm de espessura com forma de tetraedro e refletor inclinado de aço inoxidável AISI 304, com 3 led de 25 W, classe de proteção I, grau de proteção IP66, inclusive pernos de ancoragem. | 1 | 10390.1 | 10390.1
mt10hmf060ana |  |  | m³ | Concreto simples C20 classe de agressividade ambiental I e tipo de ambiente rural, brita 1, consistência S50, dosado em central, segundo ABNT NBR 8953. | 0.25 | 314.35 | 78.59
mo020 |  |  | h | Pedreiro. | 0.23 | 32.24 | 7.42
mo077 |  |  | h | Ajudante de pedreiro. | 0.23 | 30.23 | 6.95
mo003 |  |  | h | Eletricista. | 0.23 | 40.91 | 9.41
mo102 |  |  | h | Ajudante de eletricista. | 0.23 | 30.78 | 7.08
|  |  | % | Custos diretos complementares | 2 | 10499.5 | 209.99
Custo de manutenção decenal: R$ 5.676,05 nos primeiros 10 anos. | [5 empty] | Total: | 10709.5