## Folha 1
TIF010 | Un | Poste de iluminação metálico.
Poste de iluminação, modelo Rama Led "SANTA & COLE", de 4700 mm de altura, composto por poste cilíndrico de aço galvanizado pintado e 2 luminárias retangulares à mesma altura de alumínio anodizado, de 25 W de potência máxima, de 1163x200x98 mm, com 24 led de 1 W. O preço não inclui a escavação.
Insumo |  |  | Un | Descrição | Rend. | Preço unitário | Preço Insumo
mt10hmf060ana |  |  | m³ | Concreto simples C20 classe de agressividade ambiental I e tipo de ambiente rural, brita 1, consistência S50, dosado em central, segundo ABNT NBR 8953. | 0.254 | 314.35 | 79.84
mt34syc015je |  |  | Un | Poste de iluminação, modelo Rama Led "SANTA & COLE", de 4700 mm de altura, composto por poste cilíndrico de aço galvanizado pintado, de 127 mm de diâmetro e 2 luminárias retangulares à mesma altura de alumínio anodizado, de 25 W de potência máxima, de 1163x200x98 mm, com óptica de alto rendimento de tecnologia led e 24 led de 1 W, classe de proteção I, grau de proteção IP66, inclusive placa base e pernos de ancoragem. | 1 | 19081.8 | 19081.8
mq07cce010a |  |  | h | Caminhão com cesta elevatória de braço articulado de 16 m de altura máxima de trabalho e 260 kg de carga máxima. | 0.385 | 77.79 | 29.95
mo020 |  |  | h | Pedreiro. | 0.345 | 32.24 | 11.12
mo113 |  |  | h | Auxiliar de serviços gerais. | 0.23 | 27.81 | 6.4
mo003 |  |  | h | Eletricista. | 0.575 | 40.91 | 23.52
mo102 |  |  | h | Ajudante de eletricista. | 0.575 | 30.78 | 17.7
|  |  | % | Custos diretos complementares | 2 | 19250.3 | 385.01
Custo de manutenção decenal: R$ 10.406,72 nos primeiros 10 anos. | [5 empty] | Total: | 19635.3