## Folha 1
TIR010 | Un | Pino com luz, de ferro fundido.
Pino modelo Finisterre "SANTA & COLE", colocado na superfície, de 810 mm de altura, composto por corpo de ferro fundido com proteção antioxidante e acabamento pintado, de cor preto, e difusor de vidro moldado de grande resistência, com 4 led de 1 W, cor branca, fixada a uma base de concreto C20 classe de agressividade ambiental I e tipo de ambiente rural, brita 1, consistência S50.
Insumo |  |  | Un | Descrição | Rend. | Preço unitário | Preço Insumo
mt34syc400e |  |  | Un | Pino modelo Finisterre "SANTA & COLE", para colocar na superfície, de 810 mm de altura, composto por corpo de ferro fundido com proteção antioxidante e acabamento pintado, de cor preto, e difusor de vidro moldado de grande resistência, com 4 led de 1 W, cor branca, classe de proteção II, grau de proteção IP55, inclusive pernos de ancoragem. | 1 | 6593.71 | 6593.71
mt10hmf060ana |  |  | m³ | Concreto simples C20 classe de agressividade ambiental I e tipo de ambiente rural, brita 1, consistência S50, dosado em central, segundo ABNT NBR 8953. | 0.25 | 314.35 | 78.59
mt09reh330 |  |  | kg | Argamassa de resina epóxi com areia de sílica, de endurecimento rápido, para enchimento de ancoragens. | 0.2 | 12.2 | 2.44
mo020 |  |  | h | Pedreiro. | 0.46 | 32.24 | 14.83
mo077 |  |  | h | Ajudante de pedreiro. | 0.46 | 30.23 | 13.91
mo003 |  |  | h | Eletricista. | 0.23 | 40.91 | 9.41
mo102 |  |  | h | Ajudante de eletricista. | 0.23 | 30.78 | 7.08
|  |  | % | Custos diretos complementares | 2 | 6719.97 | 134.4
Custo de manutenção decenal: R$ 3.015,92 nos primeiros 10 anos. | [5 empty] | Total: | 6854.37