## Folha 1
TMB030 | Un | Banco de resinas.
Banco modelo Iola "SANTA & COLE" para embutir, de 50x44x150 cm, com assento de polietileno de cor preto, fixado a uma base de concreto C20 classe de agressividade ambiental I e tipo de ambiente rural, brita 1, consistência S50 com elementos de ancoragem. O preço inclui a escavação.
Insumo |  | Un | Descrição | Rend. | Preço unitário | Preço Insumo
mt52bsc140G |  | Un | Banco modelo Iola "SANTA & COLE" para embutir, de 50x44x150 cm, com assento de polietileno de cor preto, inclusive pernos de ancoragem. | 1 | 2166.4 | 2166.4
mt10hmf060ana |  | m³ | Concreto simples C20 classe de agressividade ambiental I e tipo de ambiente rural, brita 1, consistência S50, dosado em central, segundo ABNT NBR 8953. | 0.25 | 314.35 | 78.59
mt09reh330 |  | kg | Argamassa de resina epóxi com areia de sílica, de endurecimento rápido, para enchimento de ancoragens. | 0.2 | 12.2 | 2.44
mo041 |  | h | Oficial de obras de construção civil. | 0.69 | 32.24 | 22.25
mo087 |  | h | Ajudante de obras de construção civil. | 0.69 | 30.23 | 20.86
|  | % | Custos diretos complementares | 2 | 2290.54 | 45.81
Custo de manutenção decenal: R$ 1.495,26 nos primeiros 10 anos. |  |  |  |  | Total: | 2336.35