## Folha 1
TMB040 | Un |  | Banco de concreto pré-fabricado.
Banco modelo 108 "SANTA & COLE", de 72x41x150 cm, com assento de concreto pré-fabricado acabamento inerte à vista através de decapagem, fixado a uma superfície suporte com elementos de ancoragem. O preço não inclui a superfície suporte.
Insumo |  | Un |  | Descrição | Rend. | Preço unitário | Preço Insumo
mt52bsc130d |  | Un |  | Banco modelo 108 "SANTA & COLE", de 72x41x150 cm, com assento de concreto pré-fabricado acabamento inerte à vista através de decapagem, inclusive pernos de ancoragem. | 1 | 2537.79 | 2537.79
mt09reh330 |  | kg |  | Argamassa de resina epóxi com areia de sílica, de endurecimento rápido, para enchimento de ancoragens. | 0.2 | 12.2 | 2.44
mq04cag010a |  | h |  | Caminhão com grua de carga máxima 6 t. | 0.583 | 202.7 | 118.17
mo041 |  | h |  | Oficial de obras de construção civil. | 0.609 | 32.24 | 19.63
mo087 |  | h |  | Ajudante de obras de construção civil. | 0.609 | 30.23 | 18.41
|  | % |  | Custos diretos complementares | 2 | 2696.44 | 53.93
Custo de manutenção decenal: R$ 1.760,24 nos primeiros 10 anos. | [5 empty] | Total: | 2750.37