## Folha 1
TMB050 | Un | Banco de pedra natural.
Banco modelo Patagónico "SANTA & COLE", de 55x42x190 cm, com assento de pórfiro patagónio e corpo estrutural de perfis de aço com proteção antioxidante e tinta de cor preto, fixado a uma base de concreto C20 classe de agressividade ambiental I e tipo de ambiente rural, brita 1, consistência S50 com elementos de ancoragem. O preço inclui a escavação.
Insumo |  | Un | Descrição | Rend. | Preço unitário | Preço Insumo
mt52bsc150a |  | Un | Banco modelo Patagónico "SANTA & COLE", de 55x42x190 cm, com assento de pórfiro patagónio e corpo estrutural de perfis de aço com proteção antioxidante e tinta de cor preto, inclusive pernos de ancoragem. | 1 | 4745.46 | 4745.46
mt10hmf060ana |  | m³ | Concreto simples C20 classe de agressividade ambiental I e tipo de ambiente rural, brita 1, consistência S50, dosado em central, segundo ABNT NBR 8953. | 0.25 | 314.35 | 78.59
mt09reh330 |  | kg | Argamassa de resina epóxi com areia de sílica, de endurecimento rápido, para enchimento de ancoragens. | 0.2 | 12.2 | 2.44
mq04cag010a |  | h | Caminhão com grua de carga máxima 6 t. | 0.583 | 202.7 | 118.17
mo041 |  | h | Oficial de obras de construção civil. | 0.839 | 32.24 | 27.05
mo087 |  | h | Ajudante de obras de construção civil. | 0.839 | 30.23 | 25.36
|  | % | Custos diretos complementares | 2 | 4997.07 | 99.94
Custo de manutenção decenal: R$ 3.262,09 nos primeiros 10 anos. |  |  |  |  | Total: | 5097.01