## Folha 1
TMB020 | Un |  | Banco de madeira.
Banco modelo Bancal "SANTA & COLE" de um tramo sem encosto, de 51x45x224 cm, com assento de pranchas de 50/65x160 mm de madeira tropical com certificado FSC Puro tratada com óleo de dois componentes e corpo estrutural de chapa dobrada de aço de 6 mm de espessura com proteção antioxidante e tinta, fixado a uma superfície suporte com elementos de ancoragem. O preço não inclui a superfície suporte.
Insumo |  | Un |  | Descrição | Rend. | Preço unitário | Preço Insumo
mt52bsc050a |  | Un |  | Banco modelo Bancal "SANTA & COLE" de um tramo sem encosto, de 51x45x224 cm, com assento de pranchas de 50/65x160 mm de madeira tropical com certificado FSC Puro tratada com óleo de dois componentes e corpo estrutural de chapa dobrada de aço de 6 mm de espessura com proteção antioxidante e tinta, inclusive pernos de ancoragem. | 1 | 2826.65 | 2826.65
mt09reh330 |  | kg |  | Argamassa de resina epóxi com areia de sílica, de endurecimento rápido, para enchimento de ancoragens. | 0.1 | 12.2 | 1.22
mo041 |  | h |  | Oficial de obras de construção civil. | 0.575 | 32.24 | 18.54
mo087 |  | h |  | Ajudante de obras de construção civil. | 0.575 | 30.23 | 17.38
|  | % |  | Custos diretos complementares | 2 | 2863.79 | 57.28
Custo de manutenção decenal: R$ 1.869,48 nos primeiros 10 anos. | [5 empty] | Total: | 2921.07