## Folha 1
TME030 | Un | Lixeira de polietileno.
Lixeira modelo Cylindre "SANTA & COLE", de 36 cm de diâmetro, 84 cm de altura e 52 litros de capacidade, com corpo de polietileno estriado cor preta e base de concreto, fixada a uma base de concreto C20 classe de agressividade ambiental I e tipo de ambiente rural, brita 1, consistência S50 com elementos de ancoragem. O preço inclui a escavação.
Insumo |  | Un | Descrição | Rend. | Preço unitário | Preço Insumo
mt52psc050b |  | Un | Lixeira modelo Cylindre "SANTA & COLE", de 36 cm de diâmetro, 84 cm de altura e 52 litros de capacidade, com corpo de polietileno estriado cor preta e base de concreto, inclusive recipiente interior de aço galvanizado e pernos de ancoragem. | 1 | 1526.8 | 1526.8
mt10hmf060ana |  | m³ | Concreto simples C20 classe de agressividade ambiental I e tipo de ambiente rural, brita 1, consistência S50, dosado em central, segundo ABNT NBR 8953. | 0.25 | 314.35 | 78.59
mt09reh330 |  | kg | Argamassa de resina epóxi com areia de sílica, de endurecimento rápido, para enchimento de ancoragens. | 0.2 | 12.2 | 2.44
mo041 |  | h | Oficial de obras de construção civil. | 0.552 | 32.24 | 17.8
mo087 |  | h | Ajudante de obras de construção civil. | 0.552 | 30.23 | 16.69
|  | % | Custos diretos complementares | 2 | 1642.32 | 32.85
Custo de manutenção decenal: R$ 1.775,68 nos primeiros 10 anos. |  |  |  |  | Total: | 1675.17