## Folha 1
TME030 | Un |  | Lixeira de polietileno.
Lixeira modelo Cylindre "SANTA & COLE", de 27 cm de diâmetro, 84 cm de altura e 36 litros de capacidade, com corpo de polietileno estriado cor preta e base de concreto, fixada a uma superfície suporte com elementos de ancoragem. O preço não inclui a superfície suporte.
Insumo |  | Un |  | Descrição | Rend. | Preço unitário | Preço Insumo
mt52psc050a |  | Un |  | Lixeira modelo Cylindre "SANTA & COLE", de 27 cm de diâmetro, 84 cm de altura e 36 litros de capacidade, com corpo de polietileno estriado cor preta e base de concreto, inclusive recipiente interior de aço galvanizado e pernos de ancoragem. | 1 | 1176.05 | 1176.05
mt09reh330 |  | kg |  | Argamassa de resina epóxi com areia de sílica, de endurecimento rápido, para enchimento de ancoragens. | 0.2 | 12.2 | 2.44
mo041 |  | h |  | Oficial de obras de construção civil. | 0.322 | 32.24 | 10.38
mo087 |  | h |  | Ajudante de obras de construção civil. | 0.322 | 30.23 | 9.73
|  | % |  | Custos diretos complementares | 2 | 1198.6 | 23.97
Custo de manutenção decenal: R$ 1.295,92 nos primeiros 10 anos. | [5 empty] | Total: | 1222.57