## Folha 1
TMF010 | Un |  | Fonte de ferro fundido.
Fonte modelo Atlántida "SANTA & COLE", de 120 cm de altura, com corpo de ferro fundido com proteção antioxidante e tinta de cor preto, cano e pulsador de fundição de latão e grelha de ferro fundido pintada em preto, fixada a uma superfície suporte com elementos de ancoragem. O preço não inclui a superfície suporte.
Insumo |  | Un |  | Descrição | Rend. | Preço unitário | Preço Insumo
mt52fsc010a |  | Un |  | Fonte modelo Atlántida "SANTA & COLE", de 120 cm de altura, com corpo de ferro fundido com proteção antioxidante e tinta de cor preto, cano e pulsador de fundição de latão e grelha de ferro fundido pintada em preto. Inclusive marco de aço galvanizado e pernos de ancoragem. | 1 | 5343.8 | 5343.8
mt09reh330 |  | kg |  | Argamassa de resina epóxi com areia de sílica, de endurecimento rápido, para enchimento de ancoragens. | 0.2 | 12.2 | 2.44
mo041 |  | h |  | Oficial de obras de construção civil. | 4.598 | 32.24 | 148.24
mo087 |  | h |  | Ajudante de obras de construção civil. | 4.598 | 30.23 | 139
|  | % |  | Custos diretos complementares | 2 | 5633.48 | 112.67
Custo de manutenção decenal: R$ 4.367,07 nos primeiros 10 anos. | [5 empty] | Total: | 5746.15