## Folha 1
TMI010 | Un |  | Estacionamento para bicicletas, de aço inoxidável.
Estacionamento para bicicletas modelo Bicilínea "SANTA & COLE" de três tramos, para 24 bicicletas, de 905 cm de comprimento, composto por suportes de guarda de chapa de aço inoxidável AISI 304 acabamento esmerilado, corrimão e braços de tubo de aço inoxidável AISI 304 acabamento polido de 84 e 51 mm de diâmetro respectivamente e 2 mm de espessura, fixado a uma superfície suporte com elementos de ancoragem. O preço não inclui a superfície suporte.
Insumo |  | Un |  | Descrição | Rend. | Preço unitário | Preço Insumo
mt52asc010c |  | Un |  | Estacionamento para bicicletas modelo Bicilínea "SANTA & COLE" de três tramos, para 24 bicicletas, de 905 cm de comprimento, composto por suportes de guarda de chapa de aço inoxidável AISI 304 acabamento esmerilado, corrimão e braços de tubo de aço inoxidável AISI 304 acabamento polido de 84 e 51 mm de diâmetro respectivamente e 2 mm de espessura, inclusive pernos de ancoragem. | 1 | 17620.1 | 17620.1
mt09reh330 |  | kg |  | Argamassa de resina epóxi com areia de sílica, de endurecimento rápido, para enchimento de ancoragens. | 0.2 | 12.2 | 2.44
mo041 |  | h |  | Oficial de obras de construção civil. | 1.379 | 32.24 | 44.46
mo087 |  | h |  | Ajudante de obras de construção civil. | 1.379 | 30.23 | 41.69
|  | % |  | Custos diretos complementares | 2 | 17708.7 | 354.17
Custo de manutenção decenal: R$ 3.793,20 nos primeiros 10 anos. | [5 empty] | Total: | 18062.9