## Folha 1
TMI020 | Un | Estacionamento para bicicletas, de aço corten.
Estacionamento para bicicletas modelo Tátil "SANTA & COLE", para 2 bicicletas, de chapa de aço corten acabamento granulado silhuetada através de oxicorte, fixado a uma base de concreto C20 classe de agressividade ambiental I e tipo de ambiente rural, brita 1, consistência S50 com elementos de ancoragem. O preço inclui a escavação.
Insumo |  | Un | Descrição | Rend. | Preço unitário | Preço Insumo
mt52asc030a |  | Un | Estacionamento para bicicletas modelo Tátil "SANTA & COLE", para 2 bicicletas, de chapa de aço corten acabamento granulado silhuetada através de oxicorte, inclusive pernos de ancoragem. | 1 | 866.56 | 866.56
mt10hmf060ana |  | m³ | Concreto simples C20 classe de agressividade ambiental I e tipo de ambiente rural, brita 1, consistência S50, dosado em central, segundo ABNT NBR 8953. | 0.25 | 314.35 | 78.59
mt09reh330 |  | kg | Argamassa de resina epóxi com areia de sílica, de endurecimento rápido, para enchimento de ancoragens. | 0.2 | 12.2 | 2.44
mo041 |  | h | Oficial de obras de construção civil. | 0.575 | 32.24 | 18.54
mo087 |  | h | Ajudante de obras de construção civil. | 0.575 | 30.23 | 17.38
|  | % | Custos diretos complementares | 2 | 983.51 | 19.67
Custo de manutenção decenal: R$ 272,86 nos primeiros 10 anos. |  |  |  |  | Total: | 1003.18