## Folha 1
TMI020 | Un |  | Estacionamento para bicicletas, de aço corten.
Estacionamento para bicicletas modelo Tátil "SANTA & COLE", para 2 bicicletas, de chapa de aço corten acabamento granulado silhuetada através de oxicorte, fixado a uma superfície suporte com elementos de ancoragem. O preço não inclui a superfície suporte.
Insumo |  | Un |  | Descrição | Rend. | Preço unitário | Preço Insumo
mt52asc030a |  | Un |  | Estacionamento para bicicletas modelo Tátil "SANTA & COLE", para 2 bicicletas, de chapa de aço corten acabamento granulado silhuetada através de oxicorte, inclusive pernos de ancoragem. | 1 | 866.56 | 866.56
mt09reh330 |  | kg |  | Argamassa de resina epóxi com areia de sílica, de endurecimento rápido, para enchimento de ancoragens. | 0.2 | 12.2 | 2.44
mo041 |  | h |  | Oficial de obras de construção civil. | 0.345 | 32.24 | 11.12
mo087 |  | h |  | Ajudante de obras de construção civil. | 0.345 | 30.23 | 10.43
|  | % |  | Custos diretos complementares | 2 | 890.55 | 17.81
Custo de manutenção decenal: R$ 247,07 nos primeiros 10 anos. | [5 empty] | Total: | 908.36