## Folha 1
TMJ010 | Un |  | Floreira de ferro fundido.
Floreira circular modelo Tram "SANTA & COLE", de 90 cm de diâmetro e 50 cm de altura, de ferro fundido com proteção antioxidante e tinta de cor preto.
Insumo |  | Un |  | Descrição | Rend. | Preço unitário | Preço Insumo
mt52jsc020c |  | Un |  | Floreira circular modelo Tram "SANTA & COLE", de 90 cm de diâmetro e 50 cm de altura, de ferro fundido com proteção antioxidante e tinta de cor preto. | 1 | 5281.9 | 5281.9
mq04cag010a |  | h |  | Caminhão com grua de carga máxima 6 t. | 0.22 | 202.7 | 44.59
mo041 |  | h |  | Oficial de obras de construção civil. | 0.23 | 32.24 | 7.42
mo087 |  | h |  | Ajudante de obras de construção civil. | 0.23 | 30.23 | 6.95
|  | % |  | Custos diretos complementares | 2 | 5340.86 | 106.82
Custo de manutenção decenal: R$ 5.774,54 nos primeiros 10 anos. | [5 empty] | Total: | 5447.68