## Folha 1
TMJ040 | Un |  | Floreira de resina fenólica.
Floreira modelo Plaza "SANTA & COLE", de 70x70x45 cm, com painéis de resina fenólica de cor castanho e estrutura de perfis de aço com proteção antioxidante e tinta de cor preto.
Insumo |  | Un |  | Descrição | Rend. | Preço unitário | Preço Insumo
mt52jsc030d |  | Un |  | Floreira modelo Plaza "SANTA & COLE", de 70x70x45 cm, com painéis de resina fenólica de cor castanho e estrutura de perfis de aço com proteção antioxidante e tinta de cor preto, inclusive fundo de malha metálica galvanizada a quente e recipiente interior de fibra de vidro. | 1 | 3878.9 | 3878.9
mq04cag010a |  | h |  | Caminhão com grua de carga máxima 6 t. | 0.22 | 202.7 | 44.59
mo041 |  | h |  | Oficial de obras de construção civil. | 0.23 | 32.24 | 7.42
mo087 |  | h |  | Ajudante de obras de construção civil. | 0.23 | 30.23 | 6.95
|  | % |  | Custos diretos complementares | 2 | 3937.86 | 78.76
Custo de manutenção decenal: R$ 4.257,62 nos primeiros 10 anos. | [5 empty] | Total: | 4016.62