## Folha 1
TPH020 | Un | Pino fixo, de ferro fundido.
Pino fixo modelo Sammy "SANTA & COLE", de 92 cm de altura, de ferro fundido com proteção antioxidante e tinta de cor preto, fixado a uma base de concreto C20 classe de agressividade ambiental I e tipo de ambiente rural, brita 1, consistência S50 com aglomerante hidráulico, composto por cimentos de alta resistência e aditivos específicos, de pega rápida, e elementos de ancoragem. O preço inclui a escavação.
Insumo |  | Un | Descrição | Rend. | Preço unitário | Preço Insumo
mt52hsc020b |  | Un | Pino fixo modelo Sammy "SANTA & COLE", de 92 cm de altura, de ferro fundido com proteção antioxidante e tinta de cor preto, inclusive pernos de ancoragem. | 1 | 1072.88 | 1072.88
mt10hmf060ana |  | m³ | Concreto simples C20 classe de agressividade ambiental I e tipo de ambiente rural, brita 1, consistência S50, dosado em central, segundo ABNT NBR 8953. | 0.25 | 314.35 | 78.59
mt09amp010a |  | kg | Aglomerante hidráulico, composto por cimentos de alta resistência e aditivos específicos, de pega rápida. | 0.2 | 1.56 | 0.31
mo041 |  | h | Oficial de obras de construção civil. | 0.69 | 32.24 | 22.25
mo087 |  | h | Ajudante de obras de construção civil. | 0.69 | 30.23 | 20.86
|  | % | Custos diretos complementares | 2 | 1194.89 | 23.9
Custo de manutenção decenal: R$ 536,27 nos primeiros 10 anos. |  |  |  |  | Total: | 1218.79