## Folha 1
TYP010 | Un | Lixeira para praia, de polietileno.
Lixeira para praia modelo Bina "SANTA & COLE", de polietileno, de 92 cm de altura, colocada na superfície, fixada a uma base de concreto C20 classe de agressividade ambiental I e tipo de ambiente rural, brita 1, consistência S50.
Insumo |  | Un | Descrição | Rend. | Preço unitário | Preço Insumo
mt52psc060a |  | Un | Lixeira para praia modelo Bina "SANTA & COLE", para colocar na superfície, de 92 cm de altura e 165 litros de capacidade, com corpo troncocónico e tampa redonda com buraco central, de polietileno de cor azul, pernos de ancoragem. | 1 | 845.93 | 845.93
mt10hmf060ana |  | m³ | Concreto simples C20 classe de agressividade ambiental I e tipo de ambiente rural, brita 1, consistência S50, dosado em central, segundo ABNT NBR 8953. | 0.25 | 314.35 | 78.59
mt09reh330 |  | kg | Argamassa de resina epóxi com areia de sílica, de endurecimento rápido, para enchimento de ancoragens. | 0.2 | 12.2 | 2.44
mo041 |  | h | Oficial de obras de construção civil. | 0.552 | 32.24 | 17.8
mo087 |  | h | Ajudante de obras de construção civil. | 0.552 | 30.23 | 16.69
|  | % | Custos diretos complementares | 2 | 961.45 | 19.23
Custo de manutenção decenal: R$ 1.039,52 nos primeiros 10 anos. |  |  |  |  | Total: | 980.68