## Folha 1
TYP010 | Un |  | Lixeira para praia, de polietileno.
Lixeira para praia modelo Bina "SANTA & COLE", de polietileno, de 92 cm de altura, colocada na superfície, fixada a uma superfície suporte (não incluída neste preço).
Insumo |  | Un |  | Descrição | Rend. | Preço unitário | Preço Insumo
mt52psc060c |  | Un |  | Lixeira para praia modelo Bina "SANTA & COLE", para colocar na superfície, de 92 cm de altura e 165 litros de capacidade, com corpo troncocónico e tampa redonda com buraco central, de polietileno de cor amarelo, pernos de ancoragem. | 1 | 845.93 | 845.93
mt09reh330 |  | kg |  | Argamassa de resina epóxi com areia de sílica, de endurecimento rápido, para enchimento de ancoragens. | 0.2 | 12.2 | 2.44
mo041 |  | h |  | Oficial de obras de construção civil. | 0.322 | 32.24 | 10.38
mo087 |  | h |  | Ajudante de obras de construção civil. | 0.322 | 30.23 | 9.73
|  | % |  | Custos diretos complementares | 2 | 868.48 | 17.37
Custo de manutenção decenal: R$ 939,00 nos primeiros 10 anos. | [5 empty] | Total: | 885.85