## Folha 1
ICA030 | Un | Aquecedor de passagem a gás, convencional.
Aquecedor de passagem a gás N, para o serviço de água quente, Opalia C 11 LI GN "SAUNIER DUVAL", com controle termostático da temperatura, câmara de combustão aberta, baixa emissão de NOx, acendimento eletrônico a pilhas, sem chama piloto, controle de chama por ionização, 11 l/min, de potência modulada, eficiência energética classe A, perfil de consumo M, 590x310x246 mm, com dispositivo de controle de evacuação dos produtos da combustão, com duto horizontal para evacuação de fumos. Inclusive suporte e ancoragens de fixação a paramento vertical, registro de esfera, tubos de ligação flexíveis. Totalmente montado, ligado e testado.
Insumo |  | Un | Descrição | Rend. | Preço unitário | Preço Insumo
mt38cgd065a |  | Un | Aquecedor de passagem a gás N, para o serviço de água quente, Opalia C 11 LI GN "SAUNIER DUVAL", com controle termostático da temperatura, câmara de combustão aberta, baixa emissão de NOx, acendimento eletrônico a pilhas, sem chama piloto, controle de chama por ionização, 11 l/min, de potência modulada, eficiência energética classe A, perfil de consumo M, 590x310x246 mm, com dispositivo de controle de evacuação dos produtos da combustão, com duto horizontal para evacuação de fumos. | 1 | 4085.14 | 4085.14
mt37sve010b |  | Un | Registro de esfera de latão niquelado para enroscar de 1/2". | 1 | 14.77 | 14.77
mt38tew010a |  | Un | Tubo de ligação flexível de 20 cm e 1/2" de diâmetro. | 2 | 53.57 | 107.14
mt38www011 |  | Un | Material auxiliar para instalações de água quente | 1 | 9.71 | 9.71
mo004 |  | h | Montador de instalações de calefação. | 2.393 | 40.91 | 97.9
mo103 |  | h | Ajudante de montador de instalações de calefação. | 2.393 | 30.78 | 73.66
|  | % | Custos diretos complementares | 2 | 4388.32 | 87.77
Custo de manutenção decenal: R$ 4.252,29 nos primeiros 10 anos. |  |  |  |  | Total: | 4476.09