## Folha 1
ICA030 | Un | Aquecedor de passagem a gás, convencional.
Aquecedor de passagem a gás butano e propano, para o serviço de água quente, Opaliatherm F 12 "SAUNIER DUVAL", mural vertical, para utilização interior, câmara de combustão estanque, baixa emissão de NOx, acendimento eletrônico à rede elétrica, sem chama piloto, controle de chama por ionização, 12 l/min, de potência modulada, eficiência energética classe A, 580x350x198 mm, controle termostático da temperatura, com painel de controle com ecrã LED tátil anti-riscos, funções de controle e segurança para monitorização do correto funcionamento, ventilador modulante DC, válvula de gás controlada por microprocessador, grau de proteção IPX5 e duto horizontal para evacuação de fumos. Acessórios: embelezador para ocultar as ligações hidráulicas e de gás. Inclusive suporte e ancoragens de fixação a paramento vertical, registro de esfera, tubos de ligação flexíveis. Totalmente montado, ligado e testado.
Insumo |  | Un | Descrição | Rend. | Preço unitário | Preço Insumo
mt38cgd052d |  | Un | Aquecedor de passagem a gás butano e propano, para o serviço de água quente, Opaliatherm F 12 "SAUNIER DUVAL", mural vertical, para utilização interior, câmara de combustão estanque, baixa emissão de NOx, acendimento eletrônico à rede elétrica, sem chama piloto, controle de chama por ionização, 12 l/min, de potência modulada, eficiência energética classe A, 580x350x198 mm, controle termostático da temperatura, com painel de controle com ecrã LED tátil anti-riscos, funções de controle e segurança para monitorização do correto funcionamento, ventilador modulante DC, válvula de gás controlada por microprocessador, grau de proteção IPX5 e duto horizontal para evacuação de fumos. | 1 | 5692.41 | 5692.41
mt38cgd501a |  | Un | Embelezador para ocultar as ligações hidráulicas e de gás, "SAUNIER DUVAL", para aquecedor de passagem a gás. | 1 | 167.43 | 167.43
mt37sve010b |  | Un | Registro de esfera de latão niquelado para enroscar de 1/2". | 1 | 14.77 | 14.77
mt38tew010a |  | Un | Tubo de ligação flexível de 20 cm e 1/2" de diâmetro. | 2 | 53.57 | 107.14
mt38www011 |  | Un | Material auxiliar para instalações de água quente | 1 | 9.71 | 9.71
mo004 |  | h | Montador de instalações de calefação. | 2.43 | 40.91 | 99.41
mo103 |  | h | Ajudante de montador de instalações de calefação. | 2.43 | 30.78 | 74.8
|  | % | Custos diretos complementares | 2 | 6165.67 | 123.31
Custo de manutenção decenal: R$ 5.974,53 nos primeiros 10 anos. |  |  |  |  | Total: | 6288.98