## Folha 1
ICB005 | Un |  | Sistema de captação solar térmica para instalação individual, sobre cobertura plana.
Coletor solar térmico por termossifão, completo, para instalação individual, para colocação sobre cobertura plana, formado por: painel de 1050x2000x75 mm, superfície útil 1,99 m², rendimento óptico 0,761 e coeficiente de perdas primário 3,39 W/m²K, absorvedor de cobre formado por uma bateria de tubos de 8 mm de diâmetro, revestimento de material não contaminante livre de crómio preto, isolamento formado por 30 mm de espuma de poliuretano livre de CFC, cobertura protectora de vidro temperado de 4 mm de espessura, de alta transmitância; reservatório cilíndrico de aço vitrificado de 110 l; kit hidráulico; grupo de segurança; vaso de expansão e caixilho suporte para cobertura plana. Totalmente montado, ligado e testado.
Insumo |  | Un |  | Descrição | Rend. | Preço unitário | Preço Insumo
mt38csg020a |  | Un |  | Coletor solar térmico por termossifão, completo, para instalação individual, para colocação sobre cobertura plana, formado por: painel de 1050x2000x75 mm, superfície útil 1,99 m², rendimento óptico 0,761 e coeficiente de perdas primário 3,39 W/m²K, absorvedor de cobre formado por uma bateria de tubos de 8 mm de diâmetro, revestimento de material não contaminante livre de crómio preto, isolamento formado por 30 mm de espuma de poliuretano livre de CFC, cobertura protectora de vidro temperado de 4 mm de espessura, de alta transmitância; reservatório cilíndrico de aço vitrificado de 110 l; kit hidráulico; grupo de segurança; vaso de expansão e caixilho suporte para cobertura plana. | 1 | 8444.86 | 8444.86
mo009 |  | h |  | Instalador de coletores solares. | 3.39 | 40.91 | 138.68
mo108 |  | h |  | Ajudante de instalador de coletores solares. | 3.39 | 30.78 | 104.34
|  | % |  | Custos diretos complementares | 2 | 8687.88 | 173.76
Custo de manutenção decenal: R$ 6.734,85 nos primeiros 10 anos. | [5 empty] | Total: | 8861.64