## Folha 1
ICB005 | Un | Sistema de captação solar térmica para instalação individual, sobre cobertura plana.
Coletor solar térmico de tubos de vácuo completo, dividido, para instalação individual, composto por: um painel, de 1260x1650x140 mm, rendimento óptico 0,93 e coeficiente de perdas 1,623 W/m²K, com tubos de vidro com borosilicato, compostos por um tubo interior recoberto internamente por uma capa de absorção de nitreto de alumínio (NAl), uma câmara de vazio e um tubo exterior de 47 mm de diâmetro e 1500 mm de comprimento e coletores de cobre de 8 mm de diâmetro, carcaça de alumínio com isolamento de poliuretano, refletores montados sobre o chassis para melhorar o rendimento; estrutura de suporte; reservatório formado por reservatório interno de aço inoxidável, de 200 l, serpentina, isolamento de poliuretano de 45 mm de espessura, reservatório externo de aço com acabamento polido painel de controle; vaso de expansão; bomba de circulação; central de controle; válvulas e manômetro. Inclusive liquido de enchimento para coletor solar térmico. Totalmente montado, ligado e testado.
Insumo |  | Un | Descrição | Rend. | Preço unitário | Preço Insumo
mt38csg030aa |  | Un | Coletor solar térmico de tubos de vácuo completo, dividido, para instalação individual, composto por: um painel, de 1260x1650x140 mm, rendimento óptico 0,93 e coeficiente de perdas 1,623 W/m²K, com tubos de vidro com borosilicato, compostos por um tubo interior recoberto internamente por uma capa de absorção de nitreto de alumínio (NAl), uma câmara de vazio e um tubo exterior de 47 mm de diâmetro e 1500 mm de comprimento e coletores de cobre de 8 mm de diâmetro, carcaça de alumínio com isolamento de poliuretano, refletores montados sobre o chassis para melhorar o rendimento; estrutura de suporte; reservatório formado por reservatório interno de aço inoxidável, de 200 l, serpentina, isolamento de poliuretano de 45 mm de espessura, reservatório externo de aço com acabamento polido painel de controle; vaso de expansão; bomba de circulação; central de controle; válvulas e manômetro. | 1 | 20992.4 | 20992.4
mt38csg100 |  | l | Solução água-glicol para enchimento de coletor solar térmico, para uma temperatura de trabalho de -28°C a +200°C. | 0.84 | 26.79 | 22.5
mo009 |  | h | Instalador de coletores solares. | 3.39 | 40.91 | 138.68
mo108 |  | h | Ajudante de instalador de coletores solares. | 3.39 | 30.78 | 104.34
|  | % | Custos diretos complementares | 2 | 21257.9 | 425.16
Custo de manutenção decenal: R$ 16.479,16 nos primeiros 10 anos. |  |  |  |  | Total: | 21683.1