## Folha 1
ICB007 | Un | Sistema de captação solar térmica para instalação individual, integrado em cobertura inclinada.
Coletor solar térmico completo, dividido, para instalação individual, Helioset PR 150 I "SAUNIER DUVAL", formado por um painel SRD 2.3 V, para colocação integrada em telhado, montagem vertical, superfície útil 2,35 m², rendimento óptico 0,8, coeficiente de perdas primário 3,327 W/m²K, coeficiente de perdas secundário 0,015 W/m²K², superfície absorvente e dutos de cobre e cobertura protectora de vidro de segurança, com ligações hidráulicas, estrutura suporte para colocação integrada em telhado, e reservatório de 150 litros, para sistema pressurizado, eficiência energética classe B, com, bomba de circulação solar, central solar térmica programável, bainha de imersão para a sonda de temperatura, grupo de segurança, ânodo de proteção de magnésio e limitador de temperatura. Inclusive liquido de enchimento para coletor solar térmico. Totalmente montado, ligado e testado.
Insumo |  |  | Un | Descrição | Rend. | Preço unitário | Preço Insumo
mt38css056yaca |  |  | Un | Coletor solar térmico completo, dividido, para instalação individual, Helioset PR 150 I "SAUNIER DUVAL", formado por um painel SRD 2.3 V, para colocação integrada em telhado, montagem vertical, superfície útil 2,35 m², rendimento óptico 0,8, coeficiente de perdas primário 3,327 W/m²K, coeficiente de perdas secundário 0,015 W/m²K², superfície absorvente e dutos de cobre e cobertura protectora de vidro de segurança, com ligações hidráulicas, estrutura suporte para colocação integrada em telhado, e reservatório de 150 litros, para sistema pressurizado, eficiência energética classe B, com, bomba de circulação solar, central solar térmica programável, bainha de imersão para a sonda de temperatura, grupo de segurança, ânodo de proteção de magnésio e limitador de temperatura. | 1 | 21899 | 21899
mt38css300 |  |  | Un | Bidão de 10 l de solução água-glicol para enchimento de coletor solar térmico, "SAUNIER DUVAL". | 0.146 | 435.3 | 63.55
mt38css602 |  |  | Un | Sonda de temperatura para coletor solar térmico com ligação à centralita de controle para sistema de captação solar térmica, "SAUNIER DUVAL". | 1 | 133.94 | 133.94
mt38css601 |  |  | Un | Sonda de temperatura para reservatório com ligação à centralita de controle para sistema de captação solar térmica, "SAUNIER DUVAL". | 1 | 200.9 | 200.9
mt38css036a |  |  | Un | Tubulação flexível de 15 m de comprimento e diâmetro nominal 16 mm, com isolamento térmico, "SAUNIER DUVAL". | 1 | 3549.38 | 3549.38
mt38css700b |  |  | Un | Vaso de expansão, capacidade 18 l, "SAUNIER DUVAL", especial para aplicações de energia solar térmica. | 1 | 669.69 | 669.69
mt38css700a |  |  | Un | Vaso de expansão, capacidade 5 l, "SAUNIER DUVAL", especial para aplicações de energia solar térmica. | 1 | 535.76 | 535.76
mo009 |  |  | h | Instalador de coletores solares. | 3.39 | 40.91 | 138.68
mo108 |  |  | h | Ajudante de instalador de coletores solares. | 3.39 | 30.78 | 104.34
|  |  | % | Custos diretos complementares | 2 | 27295.3 | 545.91
Custo de manutenção decenal: R$ 21.159,30 nos primeiros 10 anos. | [5 empty] | Total: | 27841.2