## Folha 1
ICB007 | Un | Sistema de captação solar térmica para instalação individual, integrado em cobertura inclinada.
Coletor solar térmico completo, dividido, para instalação individual, Helioset DB 350 I "SAUNIER DUVAL", formado por dois painéis SRD 2.3 V, para colocação integrada em telhado, montagem vertical, superfície útil 4,7 m², rendimento óptico 0,8, coeficiente de perdas primário 3,327 W/m²K, coeficiente de perdas secundário 0,015 W/m²K², superfície absorvente e dutos de cobre e cobertura protectora de vidro de segurança, com ligações hidráulicas, estrutura suporte para colocação integrada em telhado, e reservatório de 350 litros, para sistema de drenagem automático do líquido solar, eficiência energética classe B, com, bomba de circulação solar, central solar térmica programável, bainha de imersão para a sonda de temperatura, grupo de segurança, ânodo de proteção de magnésio e limitador de temperatura. Inclusive liquido de enchimento para coletor solar térmico. Totalmente montado, ligado e testado.
Insumo |  |  | Un | Descrição | Rend. | Preço unitário | Preço Insumo
mt38css051Gbtb |  |  | Un | Coletor solar térmico completo, dividido, para instalação individual, Helioset DB 350 I "SAUNIER DUVAL", formado por dois painéis SRD 2.3 V, para colocação integrada em telhado, montagem vertical, superfície útil 4,7 m², rendimento óptico 0,8, coeficiente de perdas primário 3,327 W/m²K, coeficiente de perdas secundário 0,015 W/m²K², superfície absorvente e dutos de cobre e cobertura protectora de vidro de segurança, com ligações hidráulicas, estrutura suporte para colocação integrada em telhado, e reservatório de 350 litros, para sistema de drenagem automático do líquido solar, eficiência energética classe B, com, bomba de circulação solar, central solar térmica programável, bainha de imersão para a sonda de temperatura, grupo de segurança, ânodo de proteção de magnésio e limitador de temperatura. | 1 | 34623.2 | 34623.2
mt38css300 |  |  | Un | Bidão de 10 l de solução água-glicol para enchimento de coletor solar térmico, "SAUNIER DUVAL". | 0.292 | 435.3 | 127.11
mt38css602 |  |  | Un | Sonda de temperatura para coletor solar térmico com ligação à centralita de controle para sistema de captação solar térmica, "SAUNIER DUVAL". | 1 | 133.94 | 133.94
mt38css601 |  |  | Un | Sonda de temperatura para reservatório com ligação à centralita de controle para sistema de captação solar térmica, "SAUNIER DUVAL". | 1 | 200.9 | 200.9
mt38css035a |  |  | Un | Tubulação flexível de 10 m de comprimento, com isolamento térmico, para sistema de drenagem automático, "SAUNIER DUVAL". | 1 | 1942.12 | 1942.12
mt38css700b |  |  | Un | Vaso de expansão, capacidade 18 l, "SAUNIER DUVAL", especial para aplicações de energia solar térmica. | 1 | 669.69 | 669.69
mt38css700a |  |  | Un | Vaso de expansão, capacidade 5 l, "SAUNIER DUVAL", especial para aplicações de energia solar térmica. | 1 | 535.76 | 535.76
mo009 |  |  | h | Instalador de coletores solares. | 5.084 | 40.91 | 207.99
mo108 |  |  | h | Ajudante de instalador de coletores solares. | 5.084 | 30.78 | 156.49
|  |  | % | Custos diretos complementares | 2 | 38597.2 | 771.94
Custo de manutenção decenal: R$ 29.920,57 nos primeiros 10 anos. | [5 empty] | Total: | 39369.2