## Folha 1
ICB007 | Un |  | Sistema de captação solar térmica para instalação individual, integrado em cobertura inclinada.
Sistema de captação solar térmica, completo, para instalação individual, formado por painel de aço inoxidável com tratamento seletivo, cor azul, de 2031x1060x290 mm, superfície útil 2 m², bomba de circulação de acionamento elétrico com painel solar fotovoltaico, dissipador de calor estático, permutador, reservatório integrado, válvulas de segurança, líquido solar e isolamento térmico, tudo integrado em carcassa estanque, com estrutura de suporte para colocação integrada em cobertura inclinada, com toldo de proteção. Totalmente montado, ligado e testado.
Insumo |  | Un |  | Descrição | Rend. | Preço unitário | Preço Insumo
mt38cso010a |  | Un |  | Sistema de captação solar térmica, completo, para instalação individual, formado por painel de aço inoxidável com tratamento seletivo, cor azul, de 2031x1060x290 mm, superfície útil 2 m², bomba de circulação de acionamento elétrico com painel solar fotovoltaico, dissipador de calor estático, permutador, reservatório integrado, válvulas de segurança, líquido solar e isolamento térmico, tudo integrado em carcassa estanque. | 1 | 21412.1 | 21412.1
mt38cso016a |  | Un |  | Estrutura de suporte para colocação integrada em cobertura inclinada. | 1 | 2792.85 | 2792.85
mt38cso020a |  | Un |  | Toldo de proteção. | 1 | 761.08 | 761.08
mo009 |  | h |  | Instalador de coletores solares. | 3.39 | 40.91 | 138.68
mo108 |  | h |  | Ajudante de instalador de coletores solares. | 3.39 | 30.78 | 104.34
|  | % |  | Custos diretos complementares | 2 | 25209.1 | 504.18
Custo de manutenção decenal: R$ 19.542,08 nos primeiros 10 anos. | [5 empty] | Total: | 25713.3