## Folha 1
ICB011 | Un |  | Coletor solar térmico para instalação coletiva, sobre cobertura inclinada.
Coletor solar térmico formado por bateria de 2 módulos, composto cada um deles de um coletor solar térmico plano, Helioconcept SRV 2.3/2 "SAUNIER DUVAL", com painel de montagem de 1233x2033x80 mm, superfície útil 2,35 m², rendimento óptico 0,787, coeficiente de perdas primário 3,783 W/m²K e coeficiente de perdas secundário 0,016 W/m²K², composto de marco de alumínio, acabamento pintado, absorvedor de cobre com tratamento altamente seletivo, isolamento térmico de lã mineral e cobertura protectora de vidro de segurança, colocados sobre estrutura suporte para cobertura inclinada. Inclusive acessórios de montagem e fixação, conjunto de ligações hidráulicas entre coletores solares térmicos, liquido de enchimento para coletor solar térmico, válvula de segurança, purgador, registros e demais acessórios. Totalmente montado, ligado e testado.
Insumo |  | Un |  | Descrição | Rend. | Preço unitário | Preço Insumo
mt38css502a |  | Un |  | Coletor solar térmico plano, Helioconcept SRV 2.3/2 "SAUNIER DUVAL", com painel de montagem de 1233x2033x80 mm, superfície útil 2,35 m², rendimento óptico 0,787, coeficiente de perdas primário 3,783 W/m²K e coeficiente de perdas secundário 0,016 W/m²K², composto de marco de alumínio, acabamento pintado, absorvedor de cobre com tratamento altamente seletivo, isolamento térmico de lã mineral e cobertura protectora de vidro de segurança. | 2 | 5123.17 | 10246.3
mt38css551b |  | Un |  | Caixilho de coletor solar térmico, para 2 painéis, sobre cobertura inclinada de telha marselha, "SAUNIER DUVAL". | 1 | 2209.99 | 2209.99
mt38css560 |  | Un |  | Kit hidráulico de entrada e saída para bateria de coletores solares térmicos, "SAUNIER DUVAL". | 1 | 368.33 | 368.33
mt38css562 |  | Un |  | Kit hidráulico de união entre coletores solares sobre cobertura inclinada, "SAUNIER DUVAL". | 1 | 368.33 | 368.33
mt38css580 |  | Un |  | Purgador automático para coletores solares térmicos, "SAUNIER DUVAL". | 1 | 502.27 | 502.27
mt38css728 |  | Un |  | Válvula de segurança, para uma temperatura máxima de 99°C, "SAUNIER DUVAL". | 1 | 267.88 | 267.88
mt38css300 |  | Un |  | Bidão de 10 l de solução água-glicol para enchimento de coletor solar térmico, "SAUNIER DUVAL". | 0.37 | 435.3 | 161.06
mt37sve010d |  | Un |  | Registro de esfera de latão niquelado para enroscar de 1". | 2 | 36.28 | 72.56
mo009 |  | h |  | Instalador de coletores solares. | 5.649 | 40.91 | 231.1
mo108 |  | h |  | Ajudante de instalador de coletores solares. | 5.649 | 30.78 | 173.88
|  | % |  | Custos diretos complementares | 2 | 14601.7 | 292.03
Custo de manutenção decenal: R$ 11.319,27 nos primeiros 10 anos. | [5 empty] | Total: | 14893.8