## Folha 1
ICE101 | Un |  | Coletor para aquecimento por piso radiante, para indústria e setor terciário.
Coletor plástico de 1" de diâmetro, para 4 circuitos, "SAUNIER DUVAL", composto de coletor de ida com medidores de vazão, coletor de retorno com registros compatíveis com actuadores electrotérmicos, purgadores manuais de ar, válvulas de enchimento e vazamento, termômetros de cristal líquido, registros de esfera de 1" e suportes de fixação para o coletor de ida e para o de retorno, jogos de dois adaptadores eurocone para ligação de tubos de 17 mm de diâmetro e 2 mm de espessura a coletor modular plástico, montado em armário metálico para coletor plástico de 2 a 5 saídas. Totalmente montado, ligado e testado.
Insumo |  | Un |  | Descrição | Rend. | Preço unitário | Preço Insumo
mt38srs031a |  | Un |  | Armário metálico para coletor plástico de 2 a 5 saídas, "SAUNIER DUVAL", de de 540 mm de largura, altura ajustável de 750 a 890 mm, profundidade ajustável de 93 a 120 mm mm. | 1 | 1326.33 | 1326.33
mt38srs030a |  | Un |  | Coletor plástico de 1" de diâmetro, "SAUNIER DUVAL", para 4 circuitos, composto de coletor de ida com medidores de vazão, coletor de retorno com registros compatíveis com actuadores electrotérmicos, purgadores manuais de ar, válvulas de enchimento e vazamento, termômetros de cristal líquido, registros de esfera de 1" e suportes de fixação para o coletor de ida e para o de retorno. | 1 | 1932.47 | 1932.47
mt38srs032c |  | Un |  | Jogo de dois adaptadores eurocone para ligação de tubos de 17 mm de diâmetro e 2 mm de espessura a coletor modular plástico, "SAUNIER DUVAL". | 4 | 50.43 | 201.72
mo004 |  | h |  | Montador de instalações de calefação. | 1.821 | 40.91 | 74.5
mo103 |  | h |  | Ajudante de montador de instalações de calefação. | 1.821 | 30.78 | 56.05
|  | % |  | Custos diretos complementares | 2 | 3591.07 | 71.82
Custo de manutenção decenal: R$ 183,14 nos primeiros 10 anos. | [5 empty] | Total: | 3662.89