## Folha 1
ICE150 | Un |  | Equipamento de regulação e controle para coletor, através de cabeças eletrotérmicas.
Sistema de regulação da temperatura "SAUNIER DUVAL", formado por módulo de gestão de três circuitos de aquecimento, à mesma ou diferente temperatura, com quatro sondas de temperatura, RED 5, controles remotos, MiPro Sense Remoto (SR 92) e actuadores térmicos para uma voltagem de 230 V. Totalmente montado, ligado e testado.
Insumo |  | Un |  | Descrição | Rend. | Preço unitário | Preço Insumo
mt38cmd106b |  | Un |  | Módulo de gestão de três circuitos de aquecimento, à mesma ou diferente temperatura, com quatro sondas de temperatura, RED 5 "SAUNIER DUVAL". | 1 | 2009.09 | 2009.09
mt38cmd097a |  | Un |  | Controle remoto, MiPro Sense Remoto (SR 92) "SAUNIER DUVAL" para gestão de circuito de aquecimento, via cabo. | 2 | 1205.45 | 2410.9
mt38srs300c |  | Un |  | Actuador térmico para uma voltagem de 230 V, "SAUNIER DUVAL". | 3 | 290.17 | 870.51
mt35aia010a |  | m |  | Tubo curvável de PVC, corrugado, de cor preto, de 16 mm de diâmetro nominal, para canalização embutida em paredes e tetos. Resistência à compressão 320 N, resistência ao impacto 1 joule, temperatura de trabalho -5°C até 60°C, com grau de proteção IP545, não propagador da chama. | 10 | 2.47 | 24.7
mt35cun020a |  | m |  | Cabo unipolar H07Z1-K (AS), sendo a sua tensão atribuída de 450/750 V, reação ao fogo classe Cca-s1a,d1,a1 segundo NP EN 50575, com condutor multifilar de cobre classe 5 (-K) de 1,5 mm² de seção, com isolamento de composto termoplástico à base de poliolefina livre de halogéneos com baixa emissão de fumos e gases corrosivos (Z1). | 20 | 2.74 | 54.8
mo004 |  | h |  | Montador de instalações de calefação. | 0.797 | 40.91 | 32.61
mo103 |  | h |  | Ajudante de montador de instalações de calefação. | 0.797 | 30.78 | 24.53
|  | % |  | Custos diretos complementares | 2 | 5427.14 | 108.54
Custo de manutenção decenal: R$ 276,78 nos primeiros 10 anos. | [5 empty] | Total: | 5535.68