## Folha 1
ICF010 | Un | Fan-coil de teto, sistema de dois tubos, com distribuição por dutos.
Fan-coil horizontal, de teto com distribuição por duto retangular, Genia Fan SD 4-020 ND "SAUNIER DUVAL", potência frigorífica a velocidade máxima 2,35 kW (temperatura de bulbo úmido de ar interior 19°C; temperatura de entrada da água 7°C, salto térmico 5°C), potência calorífica a velocidade máxima 2,68 kW (temperatura de bulbo seco de ar interior 20°C; temperatura de entrada da água 50°C), de 3 velocidades, vazão de água em refrigeração 0,43 m³/h, vazão de ar a velocidade máxima 411 m³/h, dimensões 741x241x522 mm, peso 16,7 kg, comando à distância digital Honeywell, por cabo, válvula de 3 vias, SD 5-3VW D. Inclusive elementos para suspensão ao teto. Totalmente montado, ligado e colocado em funcionamento pela empresa instaladora para a verificação do seu correto funcionamento.
Insumo |  | Un | Descrição | Rend. | Preço unitário | Preço Insumo
mt42fts015a |  | Un | Fan-coil horizontal, de teto com distribuição por duto retangular, Genia Fan SD 4-020 ND "SAUNIER DUVAL", potência frigorífica a velocidade máxima 2,35 kW (temperatura de bulbo úmido de ar interior 19°C; temperatura de entrada da água 7°C, salto térmico 5°C), potência calorífica a velocidade máxima 2,68 kW (temperatura de bulbo seco de ar interior 20°C; temperatura de entrada da água 50°C), de 3 velocidades, vazão de água em refrigeração 0,43 m³/h, vazão de ar a velocidade máxima 411 m³/h, dimensões 741x241x522 mm, peso 16,7 kg. | 1 | 2913.17 | 2913.17
mt42fts500b |  | Un | Válvula de 3 vias, SD 5-3VW D, "SAUNIER DUVAL", com acionador e tubos de ligação. | 1 | 1439.84 | 1439.84
mt42fts505a |  | Un | Comando à distância digital Honeywell, por cabo, "SAUNIER DUVAL", para instalação superficial em parede, com ajuste de temperatura, modo de funcionamento (apagado/frio/calor) e velocidade do ventilador (baixa/média/alta). | 1 | 870.61 | 870.61
mt37sve010c |  | Un | Registro de esfera de latão niquelado para enroscar de 3/4". | 2 | 21.81 | 43.62
mt35tpt010ke |  | m | Tubo rígido de PVC VD-F de 16 mm de diâmetro exterior e 1,3 mm de espessura. Resistência à compressão 1250 N, resistência ao impacto 6 joules, temperatura de trabalho -25°C até 90°C, classificação 4442, com o preço incrementado em 20% relativamente a acessórios e peças especiais. | 5 | 11.9 | 59.5
mt35cep010aa |  | m | Cabo unipolar H07V-U, sendo a sua tensão atribuída de 450/750 V, reação ao fogo classe Eca segundo NP EN 50575, com condutor unifilar de cobre classe 1 de 1,5 mm² de seção, com isolamento de PVC. | 10 | 0.52 | 5.2
mt42www090 |  | Un | Kit de suportes para suspensão ao teto, formado por quatro barras roscadas de aço galvanizado, com as correspondentes buchas, porcas e arruelas. | 1 | 147.33 | 147.33
mo005 |  | h | Instalador de ar condicionado. | 3.983 | 40.91 | 162.94
mo104 |  | h | Ajudante de instalador de ar condicionado. | 3.983 | 30.78 | 122.6
|  | % | Custos diretos complementares | 2 | 5764.81 | 115.3
Custo de manutenção decenal: R$ 1.646,43 nos primeiros 10 anos. |  |  |  |  | Total: | 5880.11