## Folha 1
ICF040 | Un |  | Fan-coil vertical de piso, sistema de dois tubos.
Fan-coil vertical de solo com envolvente, Genia Fan SD 5-015 NC "SAUNIER DUVAL", controle para integrar no fan-coil vertical de solo SD 5-NC, válvula de 3 vias, SD 5-3VW C, pés de apoio. Totalmente montado, ligado e colocado em funcionamento pela empresa instaladora para a verificação do seu correto funcionamento.
Insumo |  | Un |  | Descrição | Rend. | Preço unitário | Preço Insumo
mt42fts046d |  | Un |  | Fan-coil vertical de solo com envolvente, Genia Fan SD 5-015 NC "SAUNIER DUVAL", potência frigorífica a velocidade máxima 1,5 kW, potência frigorífica sensível a velocidade máxima 1,14 kW (temperatura de bulbo úmido de ar interior 19°C, temperatura de entrada da água 7°C, salto térmico 5°C), potência calorífica a velocidade máxima 1,57 kW (temperatura de bulbo seco de ar interior 20°C, temperatura de entrada da água 50°C), de 3 velocidades, vazão de água em refrigeração 0,21 m³/h, vazão de ar a velocidade máxima 255 m³/h, dimensões 790x495x200 mm, peso 18 kg. | 1 | 3114.09 | 3114.09
mt42fts500a |  | Un |  | Válvula de 3 vias, SD 5-3VW C, "SAUNIER DUVAL", com acionador e tubos de ligação. | 1 | 1674.23 | 1674.23
mt42fts508a |  | Un |  | Pés de apoio, "SAUNIER DUVAL", para fan-coil vertical de solo. | 1 | 267.88 | 267.88
mt42fts501a |  | Un |  | Controle para integrar no fan-coil vertical de solo SD 5-NC, "SAUNIER DUVAL". | 1 | 535.76 | 535.76
mt37sve010c |  | Un |  | Registro de esfera de latão niquelado para enroscar de 3/4". | 2 | 21.81 | 43.62
mo005 |  | h |  | Instalador de ar condicionado. | 3.514 | 40.91 | 143.76
mo104 |  | h |  | Ajudante de instalador de ar condicionado. | 3.514 | 30.78 | 108.16
|  | % |  | Custos diretos complementares | 2 | 5887.5 | 117.75
Custo de manutenção decenal: R$ 1.681,47 nos primeiros 10 anos. | [5 empty] | Total: | 6005.25