## Folha 1
ICF060 | Un |  | Fan-coil mural, sistema de dois tubos.
Fan-coil mural, Genia Fan SD 6-025 NW "SAUNIER DUVAL", potência frigorífica a velocidade máxima 2,7 kW, potência frigorífica sensível a velocidade máxima 2,15 kW (temperatura de bulbo úmido de ar interior 19°C, temperatura de entrada da água 7°C, salto térmico 5°C), potência calorífica a velocidade máxima 2,94 kW (temperatura de bulbo seco de ar interior 20°C, temperatura de entrada da água 50°C), de 3 velocidades, vazão de água em refrigeração 0,48 m³/h, vazão de ar a velocidade máxima 492 m³/h, dimensões 915x290x230 mm, peso 12,7 kg, com comando à distância por infravermelhos. Totalmente montado, ligado e colocado em funcionamento pela empresa instaladora para a verificação do seu correto funcionamento.
Insumo |  | Un |  | Descrição | Rend. | Preço unitário | Preço Insumo
mt42fts200a |  | Un |  | Fan-coil mural, Genia Fan SD 6-025 NW "SAUNIER DUVAL", potência frigorífica a velocidade máxima 2,7 kW, potência frigorífica sensível a velocidade máxima 2,15 kW (temperatura de bulbo úmido de ar interior 19°C, temperatura de entrada da água 7°C, salto térmico 5°C), potência calorífica a velocidade máxima 2,94 kW (temperatura de bulbo seco de ar interior 20°C, temperatura de entrada da água 50°C), de 3 velocidades, vazão de água em refrigeração 0,48 m³/h, vazão de ar a velocidade máxima 492 m³/h, dimensões 915x290x230 mm, peso 12,7 kg, com comando à distância por infravermelhos. | 1 | 4286.04 | 4286.04
mt37sve010b |  | Un |  | Registro de esfera de latão niquelado para enroscar de 1/2". | 2 | 14.77 | 29.54
mo005 |  | h |  | Instalador de ar condicionado. | 3.983 | 40.91 | 162.94
mo104 |  | h |  | Ajudante de instalador de ar condicionado. | 3.983 | 30.78 | 122.6
|  | % |  | Custos diretos complementares | 2 | 4601.12 | 92.02
Custo de manutenção decenal: R$ 1.314,08 nos primeiros 10 anos. | [5 empty] | Total: | 4693.14