## Folha 1
ICG231 | Un | Caldeira a gás, doméstica, de condensação, mural, para aquecimento.
Caldeira mural de condensação a gás propano, para aquecimento, câmara de combustão estanque, potência nominal 30 kW, rendimento 92%, eficiência energética classe A, perfil de consumo XL, potência sonora 55 dBA, dimensões 760x440x360 mm, peso 46,5 kg, acendimento eletrônico e segurança por ionização, sem chama piloto, painel de comando com display digital com indicação de código de avaria, programador digital para programação semanal do circuito de aquecimento, vaso de expansão de 10 litros, kit standard de evacuação de fumos e modelo de montagem. Totalmente montada, ligada e testada.
Insumo |  | Un | Descrição | Rend. | Preço unitário | Preço Insumo
mt38cmj022b |  | Un | Caldeira mural de condensação a gás propano, para aquecimento, câmara de combustão estanque, potência nominal 30 kW, rendimento 92%, eficiência energética classe A, perfil de consumo XL, potência sonora 55 dBA, dimensões 760x440x360 mm, peso 46,5 kg, acendimento eletrônico e segurança por ionização, sem chama piloto, painel de comando com display digital com indicação de código de avaria, programador digital para programação semanal do circuito de aquecimento, vaso de expansão de 10 litros, kit standard de evacuação de fumos e modelo de montagem. | 1 | 13777.3 | 13777.3
mt38www010 |  | Un | Material auxiliar para instalações de aquecimento. | 1 | 11.25 | 11.25
mo004 |  | h | Montador de instalações de calefação. | 3.414 | 40.91 | 139.67
mo103 |  | h | Ajudante de montador de instalações de calefação. | 3.414 | 30.78 | 105.08
|  | % | Custos diretos complementares | 2 | 14033.3 | 280.67
Custo de manutenção decenal: R$ 13.598,27 nos primeiros 10 anos. |  |  |  |  | Total: | 14314