## Folha 1
ICG230 | Un | Caldeira a gás, doméstica, de condensação, de pé, para aquecimento e água quente
Caldeira de pé a gás N, com recuperação de calor por condensação dos produtos da combustão, para aquecimento e água quente com reservatório de 89,1 litros, para utilização interior, câmara de combustão estanque, acendimento eletrônico, sem chama piloto, Duomax Condens 35/90 L "SAUNIER DUVAL", potência útil de aquecimento 32,5 kW (modulação H-MOD ELGA), rendimento 108%, potência útil de água quente 34 kW, eficiência energética classe A em aquecimento, eficiência energética classe A em água quente, perfil de consumo XL, de 1320x599x693 mm, com placa de ligações, kit de ligações, duto para evacuação de fumos e termostato-programador de ambiente via rádio Exacontrol E7 R, sem incluir o duto para evacuação dos produtos da combustão. Totalmente montada, ligada e testada.
Insumo |  | Un | Descrição | Rend. | Preço unitário | Preço Insumo
mt38cmd085a |  | Un | Caldeira de pé a gás N, com recuperação de calor por condensação dos produtos da combustão, para aquecimento e água quente com reservatório de 89,1 litros, para utilização interior, câmara de combustão estanque, acendimento eletrônico, sem chama piloto, Duomax Condens 35/90 L "SAUNIER DUVAL", potência útil de aquecimento 32,5 kW (modulação H-MOD ELGA), rendimento 108%, potência útil de água quente 34 kW, eficiência energética classe A em aquecimento, eficiência energética classe A em água quente, perfil de consumo XL, de 1320x599x693 mm, com placa de ligações, kit de ligações, duto para evacuação de fumos e termostato-programador de ambiente via rádio Exacontrol E7 R. | 1 | 36598.8 | 36598.8
mt38www012 |  | Un | Material auxiliar para instalações de aquecimento e água quente | 1 | 14.06 | 14.06
mo004 |  | h | Montador de instalações de calefação. | 3.414 | 40.91 | 139.67
mo103 |  | h | Ajudante de montador de instalações de calefação. | 3.414 | 30.78 | 105.08
|  | % | Custos diretos complementares | 2 | 36857.7 | 737.15
Custo de manutenção decenal: R$ 35.715,06 nos primeiros 10 anos. |  |  |  |  | Total: | 37594.8