## Folha 1
ICG232 | Un | Caldeira a gás, doméstica, de condensação, mural, para aquecimento e água quente
Caldeira mural a gás N, com recuperação de calor por condensação dos produtos da combustão, para aquecimento e água quente simultaneamente com microacumulação Start&Hot Microfast 3.0, para utilização interior, câmara de combustão estanque, acendimento eletrônico, sem chama piloto, IsoFast MiConnect MA 35-CS/1-Cf (N-ES) "SAUNIER DUVAL", potência em aquecimento (50/30°C) de 4,3 a 32,5 kW, potência em aquecimento (80/60°C) de 4 a 30 kW, rendimento em aquecimento (50/30°C) 106,2%, rendimento em aquecimento (80/60°C) 98%, potência de água quente de 4,1 a 34,8 kW, vazão de água quente 21 l/min, eficiência energética classe A em aquecimento, eficiência energética classe A em água quente, perfil de consumo XL, de 890x470x380 mm, com central de controle modulante MiSet Radio (SRT 380f), via rádio, com ecrã tátil, programação da produção de água quente e do aquecimento, regulação da temperatura de impulsão por curva de aquecimento e sonda de temperatura exterior sem fios e controle desde smartphone ou tablet através de aplicação para IOS (iPhone e iPad) e Android, placa de ligações da caldeira e duto para evacuação de fumos, neutralizador de condensados. Totalmente montada, ligada e testada.
Insumo |  | Un | Descrição | Rend. | Preço unitário | Preço Insumo
mt38cmd062a |  | Un | Caldeira mural a gás N, com recuperação de calor por condensação dos produtos da combustão, para aquecimento e água quente simultaneamente com microacumulação Start&Hot Microfast 3.0, para utilização interior, câmara de combustão estanque, acendimento eletrônico, sem chama piloto, IsoFast MiConnect MA 35-CS/1-Cf (N-ES) "SAUNIER DUVAL", potência em aquecimento (50/30°C) de 4,3 a 32,5 kW, potência em aquecimento (80/60°C) de 4 a 30 kW, rendimento em aquecimento (50/30°C) 106,2%, rendimento em aquecimento (80/60°C) 98%, potência de água quente de 4,1 a 34,8 kW, vazão de água quente 21 l/min, eficiência energética classe A em aquecimento, eficiência energética classe A em água quente, perfil de consumo XL, de 890x470x380 mm, com central de controle modulante MiSet Radio (SRT 380f), via rádio, com ecrã tátil, programação da produção de água quente e do aquecimento, regulação da temperatura de impulsão por curva de aquecimento e sonda de temperatura exterior sem fios e controle desde smartphone ou tablet através de aplicação para IOS (iPhone e iPad) e Android, placa de ligações da caldeira e duto para evacuação de fumos. | 1 | 27189.6 | 27189.6
mt38cmd004a |  | Un | Neutralizador de condensados, "SAUNIER DUVAL", para colocar entre a caldeira e o tubo de drenagem. | 1 | 468.79 | 468.79
mt38www012 |  | Un | Material auxiliar para instalações de aquecimento e água quente | 1 | 14.06 | 14.06
mo004 |  | h | Montador de instalações de calefação. | 3.414 | 40.91 | 139.67
mo103 |  | h | Ajudante de montador de instalações de calefação. | 3.414 | 30.78 | 105.08
|  | % | Custos diretos complementares | 2 | 27917.2 | 558.34
Custo de manutenção decenal: R$ 27.051,78 nos primeiros 10 anos. |  |  |  |  | Total: | 28475.6