## Folha 1
ICN021 | Un | Equipamento de ar condicionado com unidades interiores de parede, sistema ar-ar multi-split.
Equipamento de ar condicionado, sistema ar-ar multi-split 2x1, para gás R-32, bomba de calor, alimentação monofásica (230V/50Hz), VivAir SDH 19-052 W205 "SAUNIER DUVAL", potência frigorífica nominal 5,2 kW, SEER 6,3 (classe A++), potência calorífica nominal 5,4 kW, SCOP 4 (classe A+), formado por duas unidades interiores de parede 19-025 NMWI, com as seguintes características cada uma delas: dimensões 275x790x200 mm, peso 9 kg, filtro purificador do ar e painel liso de cor branca com ecrã LCD retroiluminado, comandos à distância sem fios, e uma unidade exterior 19-050 MC2NO, com compressor tipo Inverter DC, dimensões 596x899x378 mm, peso 43 kg, diâmetro de ligação da tubulação de gás 3/8", diâmetro de ligação da tubulação do líquido 1/4", com amortecedores de molas, suportes e fixações das unidades interior e exterior, tubulação de drenagem com sifão, ligação frigorífica entre unidades, ligação elétrica entre unidades, fixação e proteção mecânica da instalação com ocultação em canaleta acessível em zonas vistas. Inclusive elementos anti-vibratórios e suportes de parede para apoio da unidade exterior. O preço não inclui a canalização nem a cablagem elétrica de alimentação.
Insumo |  | Un | Descrição | Rend. | Preço unitário | Preço Insumo
mt42sau002a |  | Un | Equipamento de ar condicionado, sistema ar-ar multi-split 2x1, para gás R-32, bomba de calor, alimentação monofásica (230V/50Hz), VivAir SDH 19-052 W205 "SAUNIER DUVAL", potência frigorífica nominal 5,2 kW, SEER 6,3 (classe A++), potência calorífica nominal 5,4 kW, SCOP 4 (classe A+), formado por duas unidades interiores de parede 19-025 NMWI, com as seguintes características cada uma delas: dimensões 275x790x200 mm, peso 9 kg, filtro purificador do ar e painel liso de cor branca com ecrã LCD retroiluminado, comandos à distância sem fios, e uma unidade exterior 19-050 MC2NO, com compressor tipo Inverter DC, dimensões 596x899x378 mm, peso 43 kg, diâmetro de ligação da tubulação de gás 3/8", diâmetro de ligação da tubulação do líquido 1/4", com amortecedores de molas, suportes e fixações das unidades interior e exterior, tubulação de drenagem com sifão, ligação frigorífica entre unidades, ligação elétrica entre unidades, fixação e proteção mecânica da instalação com ocultação em canaleta acessível em zonas vistas. | 1 | 14800.3 | 14800.3
mt42www085 |  | Un | Kit de suportes de parede, formado por conjunto de esquadras de 50x45 cm e quatro amortecedores de borracha, com as correspondentes buchas, parafusos, porcas e arruelas. | 1 | 126.57 | 126.57
mo005 |  | h | Instalador de ar condicionado. | 3.365 | 40.91 | 137.66
mo104 |  | h | Ajudante de instalador de ar condicionado. | 3.365 | 30.78 | 103.57
|  | % | Custos diretos complementares | 2 | 15168.1 | 303.36
Custo de manutenção decenal: R$ 4.332,00 nos primeiros 10 anos. |  |  |  |  | Total: | 15471.4