## Folha 1
ICS051 | Un |  | Grupo hidráulico solar.
Grupo hidráulico solar, GHS 70 "SAUNIER DUVAL", formado por permutador de placas de aço inoxidável AISI 316, com junta de nitrilo NBR, caixilho de aço com carbono, ligações standard, pressão máxima de trabalho 6 bar e temperatura máxima de 100°C, bomba de circulação com três velocidades para o circuito primário, bomba de circulação para o circuito secundário, quadro de manobra, central de regulação, sondas de temperatura, manômetro, termômetro, válvula de segurança e termostato.
Insumo |  | Un |  | Descrição | Rend. | Preço unitário | Preço Insumo
mt38css770b |  | Un |  | Grupo hidráulico solar, GHS 70 "SAUNIER DUVAL", formado por permutador de placas de aço inoxidável AISI 316, com junta de nitrilo NBR, caixilho de aço com carbono, ligações standard, pressão máxima de trabalho 6 bar e temperatura máxima de 100°C, bomba de circulação com três velocidades para o circuito primário, bomba de circulação para o circuito secundário, quadro de manobra, central de regulação, sondas de temperatura, manômetro, termômetro, válvula de segurança e termostato. | 1 | 4219.08 | 4219.08
mo004 |  | h |  | Montador de instalações de calefação. | 0.339 | 40.91 | 13.87
mo103 |  | h |  | Ajudante de montador de instalações de calefação. | 0.339 | 30.78 | 10.43
|  | % |  | Custos diretos complementares | 2 | 4243.38 | 84.87
Custo de manutenção decenal: R$ 2.034,28 nos primeiros 10 anos. | [5 empty] | Total: | 4328.25