## Folha 1
ICS051 | Un |  | Grupo hidráulico solar.
Grupo hidráulico solar, formado por permutador de placas, potência aproximada 10 kW, e bomba de circulação para o circuito secundário, de 290x373,5x216,5 mm.
Insumo |  | Un |  | Descrição | Rend. | Preço unitário | Preço Insumo
mt38csj323a |  | Un |  | Grupo hidráulico solar, formado por permutador de placas, potência aproximada 10 kW, e bomba de circulação para o circuito secundário, de 290x373,5x216,5 mm. | 1 | 5060.38 | 5060.38
mo004 |  | h |  | Montador de instalações de calefação. | 0.339 | 40.91 | 13.87
mo103 |  | h |  | Ajudante de montador de instalações de calefação. | 0.339 | 30.78 | 10.43
|  | % |  | Custos diretos complementares | 2 | 5084.68 | 101.69
Custo de manutenção decenal: R$ 2.437,59 nos primeiros 10 anos. | [5 empty] | Total: | 5186.37