## Folha 1
ICS054 | Un | Reservatório com permutador para aquecimento.
Reservatório de aço-carbono preto, BDLN S/2500 "SAUNIER DUVAL", com permutador de uma serpentina, de solo, 2500 l, eficiência energética classe C, altura 2015 mm, diâmetro 1660 mm, isolamento de 50 mm de espessura com poliuretano de alta densidade, livre de CFC, termômetros, termostato, boca lateral DN 400. Inclusive registros, elementos de montagem e acessórios necessários para o seu correto funcionamento.
Insumo |  | Un | Descrição | Rend. | Preço unitário | Preço Insumo
mt38css111f |  | Un | Reservatório de aço-carbono preto, BDLN S/2500 "SAUNIER DUVAL", com permutador de uma serpentina, de solo, 2500 l, eficiência energética classe C, altura 2015 mm, diâmetro 1660 mm, isolamento de 50 mm de espessura com poliuretano de alta densidade, livre de CFC, termômetros, termostato, boca lateral DN 400. | 1 | 46075 | 46075
mt37sve010i |  | Un | Registro de esfera de latão niquelado para enroscar de 3". | 2 | 341.36 | 682.72
mt37sve010g |  | Un | Registro de esfera de latão niquelado para enroscar de 2". | 2 | 117.57 | 235.14
mt38www010 |  | Un | Material auxiliar para instalações de aquecimento. | 1 | 11.25 | 11.25
mo004 |  | h | Montador de instalações de calefação. | 3.051 | 40.91 | 124.82
mo103 |  | h | Ajudante de montador de instalações de calefação. | 3.051 | 30.78 | 93.91
|  | % | Custos diretos complementares | 2 | 47222.9 | 944.46
Custo de manutenção decenal: R$ 10.115,14 nos primeiros 10 anos. |  |  |  |  | Total: | 48167.3