## Folha 1
ICS060 | Un | Reservatório para água quente
Reservatório para água quente, de aço inoxidável, de solo, 145 l, altura 1725 mm, diâmetro 620 mm, formado por reservatório interior de aço inoxidável AISI 316, reservatório exterior de aço ao carbono, isolamento térmico de espuma rígida de poliuretano injetado em molde, livre de CFC, proteção contra corrosão mediante ânodo de magnésio e termômetro. Inclusive registros, elementos de montagem e acessórios necessários para o seu correto funcionamento.
Insumo |  | Un | Descrição | Rend. | Preço unitário | Preço Insumo
mt38csj193a |  | Un | Reservatório para água quente, de aço inoxidável, de solo, 145 l, altura 1725 mm, diâmetro 620 mm, formado por reservatório interior de aço inoxidável AISI 316, reservatório exterior de aço ao carbono, isolamento térmico de espuma rígida de poliuretano injetado em molde, livre de CFC, proteção contra corrosão mediante ânodo de magnésio e termômetro. | 1 | 14038.5 | 14038.5
mt37sve010d |  | Un | Registro de esfera de latão niquelado para enroscar de 1". | 2 | 36.28 | 72.56
mt38www011 |  | Un | Material auxiliar para instalações de água quente | 1 | 9.71 | 9.71
mo004 |  | h | Montador de instalações de calefação. | 0.628 | 40.91 | 25.69
mo103 |  | h | Ajudante de montador de instalações de calefação. | 0.628 | 30.78 | 19.33
|  | % | Custos diretos complementares | 2 | 14165.8 | 283.32
Custo de manutenção decenal: R$ 3.034,31 nos primeiros 10 anos. |  |  |  |  | Total: | 14449.1