## Folha 1
ICS060 | Un | Reservatório para água quente
Reservatório de aço vitrificado, BDLE 2500 "SAUNIER DUVAL", de solo, 2500 l, eficiência energética classe C, altura 2035 mm, diâmetro 1660 mm, isolamento de 50 mm de espessura com poliuretano de alta densidade, livre de CFC, proteção catódica permanente, boca lateral DN 400. Inclusive registros, elementos de montagem e acessórios necessários para o seu correto funcionamento.
Insumo |  | Un | Descrição | Rend. | Preço unitário | Preço Insumo
mt38css108e |  | Un | Reservatório de aço vitrificado, BDLE 2500 "SAUNIER DUVAL", de solo, 2500 l, eficiência energética classe C, altura 2035 mm, diâmetro 1660 mm, isolamento de 50 mm de espessura com poliuretano de alta densidade, livre de CFC, proteção catódica permanente, boca lateral DN 400. | 1 | 54915 | 54915
mt37sve010g |  | Un | Registro de esfera de latão niquelado para enroscar de 2". | 2 | 117.57 | 235.14
mt38www011 |  | Un | Material auxiliar para instalações de água quente | 1 | 9.71 | 9.71
mo004 |  | h | Montador de instalações de calefação. | 2.599 | 40.91 | 106.33
mo103 |  | h | Ajudante de montador de instalações de calefação. | 2.599 | 30.78 | 80
|  | % | Custos diretos complementares | 2 | 55346.2 | 1106.92
Custo de manutenção decenal: R$ 11.855,15 nos primeiros 10 anos. |  |  |  |  | Total: | 56453.1