## Folha 1
ICS065 | Un | Reservatório para aquecimento e climatização.
Separador hidráulico, Genia MH 30 "SAUNIER DUVAL", de aço-carbono preto, 30 l, de 380 mm de diâmetro e 545 mm de altura. Inclusive registros, elementos de montagem e acessórios necessários para o seu correto funcionamento.
Insumo |  | Un | Descrição | Rend. | Preço unitário | Preço Insumo
mt38css120a |  | Un | Separador hidráulico, Genia MH 30 "SAUNIER DUVAL", de aço-carbono preto, 30 l, de 380 mm de diâmetro e 545 mm de altura. | 1 | 5290.59 | 5290.59
mt37sve010e |  | Un | Registro de esfera de latão niquelado para enroscar de 1 1/4". | 2 | 50.1 | 100.2
mt38www010 |  | Un | Material auxiliar para instalações de aquecimento. | 1 | 11.25 | 11.25
mo004 |  | h | Montador de instalações de calefação. | 0.169 | 40.91 | 6.91
mo103 |  | h | Ajudante de montador de instalações de calefação. | 0.169 | 30.78 | 5.2
|  | % | Custos diretos complementares | 2 | 5414.15 | 108.28
Custo de manutenção decenal: R$ 1.159,71 nos primeiros 10 anos. |  |  |  |  | Total: | 5522.43