## Folha 1
ICS065 | Un | Reservatório para aquecimento e climatização.
Reservatório de aço-carbono preto, BDLN 800 "SAUNIER DUVAL", de solo, 772 l, eficiência energética classe C, altura 1840 mm, diâmetro 950 mm, isolamento de 50 mm de espessura com poliuretano de alta densidade, livre de CFC, termômetros, com forro acolchoado desmontável para utilização interior. Inclusive registros, elementos de montagem e acessórios necessários para o seu correto funcionamento.
Insumo |  | Un | Descrição | Rend. | Preço unitário | Preço Insumo
mt38css109b |  | Un | Reservatório de aço-carbono preto, BDLN 800 "SAUNIER DUVAL", de solo, 772 l, eficiência energética classe C, altura 1840 mm, diâmetro 950 mm, isolamento de 50 mm de espessura com poliuretano de alta densidade, livre de CFC, termômetros, com forro acolchoado desmontável para utilização interior. | 1 | 18885.4 | 18885.4
mt37sve010i |  | Un | Registro de esfera de latão niquelado para enroscar de 3". | 4 | 341.36 | 1365.44
mt38www010 |  | Un | Material auxiliar para instalações de aquecimento. | 1 | 11.25 | 11.25
mo004 |  | h | Montador de instalações de calefação. | 1.437 | 40.91 | 58.79
mo103 |  | h | Ajudante de montador de instalações de calefação. | 1.437 | 30.78 | 44.23
|  | % | Custos diretos complementares | 2 | 20365.1 | 407.3
Custo de manutenção decenal: R$ 4.362,21 nos primeiros 10 anos. |  |  |  |  | Total: | 20772.4