## Folha 1
ICS065 | Un | Reservatório para aquecimento e climatização.
Reservatório de inércia, de aço-carbono preto, 105 l, altura 755 mm, diâmetro 480 mm, isolamento de 50 mm de espessura com poliuretano de alta densidade, com termômetros. Inclusive registros, elementos de montagem e acessórios necessários para o seu correto funcionamento.
Insumo |  | Un | Descrição | Rend. | Preço unitário | Preço Insumo
mt38aci010g |  | Un | Reservatório de inércia, de aço-carbono preto, 105 l, altura 755 mm, diâmetro 480 mm, isolamento de 50 mm de espessura com poliuretano de alta densidade, com termômetros. | 1 | 2812.72 | 2812.72
mt37sve010d |  | Un | Registro de esfera de latão niquelado para enroscar de 1". | 4 | 36.28 | 145.12
mt38www010 |  | Un | Material auxiliar para instalações de aquecimento. | 1 | 11.25 | 11.25
mo004 |  | h | Montador de instalações de calefação. | 0.572 | 40.91 | 23.4
mo103 |  | h | Ajudante de montador de instalações de calefação. | 0.572 | 30.78 | 17.61
|  | % | Custos diretos complementares | 2 | 3010.1 | 60.2
Custo de manutenção decenal: R$ 644,76 nos primeiros 10 anos. |  |  |  |  | Total: | 3070.3